## BOM_Power & Indication - V1.00
No. | Quantity | Comment | Designator | Footprint | Value | Manufacturer Part | Manufacturer | Supplier Part | Supplier
1 | 1 | 39281243 | CN1 | CONN-TH_39281243 |  | 39281243 | MOLEX | C114088 | LCSC
2 | 2 | 2.54-1*4P母 | H1,H2 | HDR-TH_4P-P2.54-V-F |  | 2.54-1*4P母 | BOOMELE(博穆精密) | C2718488 | LCSC
3 | 1 | PM254V-11-05-H85 | H3 | HDR-TH_5P-P2.54-V-F |  | PM254V-11-05-H85 | XFCN(兴飞) | C541852 | LCSC
4 | 20 | HL-PT-1608S52FC-L | LED1,LED2,LED3,LED4,LED5,LED6,LED7,LED8,LED9,LED10,LED11,LED12,LED13,LED14,LED15,LED16,LED41,LED42,LED43,LED44 | LED0603-RD_RED |  | HL-PT-1608S52FC-L | HONGLITRONIC(鸿利光电) | C497918 | LCSC
5 | 16 | HL-PT-1608S52FC-L | LED17,LED18,LED19,LED20,LED21,LED22,LED23,LED24,LED25,LED26,LED27,LED28,LED29,LED30,LED31,LED32 | LED0603-RD_RED |  | HL-PT-1608S52FC-L | HONGLITRONIC(鸿利光电) | C497917 | LCSC
6 | 8 | HL-PT-1608S52FC-L | LED33,LED34,LED35,LED36,LED37,LED38,LED39,LED40 | LED0603-RD_RED |  | HL-PT-1608S52FC-L | HONGLITRONIC(鸿利光电) | C497929 | LCSC
7 | 2 | TS-1101-C-W | Power,Reset | SW-SMD_L6.0-W3.3-LS8.0 |  | TS-1101-C-W | XKB Connectivity(中国星坤) | C318938 | LCSC
8 | 10 | 220Ω | RN1,RN2,RN3,RN4,RN5,RN6,RN7,RN8,RN9,RN10 | RES-ARRAY-SMD_0603-8P-L3.2-W1.6-BL | 220Ω | 4D03WGF2200T5E | UNI-ROYAL(厚声) | C425229 | LCSC
9 | 1 | 220Ω | RN11 | RES-ARRAY-SMD_0603-8P-L3.2-W1.6-BL | 220Ω | 4D03WGF2200T5E | UNI-ROYAL(厚声) | C497939 | LCSC
10 | 2 | PM200-2-16-W-4.3 | U1,U2 | HDR-TH_32P-P2.00-H-F-R2-C16-S2.00-N |  | PM200-2-16-W-4.3 | HCTL(华灿天禄) | C3012199 | LCSC
11 | 1 | PM254-1-07-Z-8.5 | U3 | HDR-TH_7P-P2.54-V-F |  | PM254-1-07-Z-8.5 | HCTL(华灿天禄) | C2897370 | LCSC